## Sheet1
BOM
Manufacturer | Manufacturer Part Number | Designator | Qty | Description | Case | SMD ,BGA,LLC(QFN),OR TH | Top/Bottom | points | Total points | Note | Comments
Lelon | VE-4R7M1HTR-0405 | C1, C4, C6, C8, C9, C11, C23, C24, C30 | 9 | 4.7uF,50V,20%,4.00mmD*5.30mmH,2000Hrs@85℃ | 4.30mmL*4.30mmW | SMD | Top | 2 | 18
Yageo | CC0402KRX7R8BB104 | C2, C3, C7, C10, C13, C14, C15, C16, C17, C18, C19, C20, C21, C22, C25, C26, C27, C28 | 18 | 100nF,25V,10%,X7R,0402 | 0402 | SMD | Top | 2 | 36
Murata | GRM1555C1H130JA01D | C12, C29, C31, C32 | 4 | 13pF,50V,5%,C0G,0402 | 0402 | SMD | Top | 2 | 8
Yageo | RC0603JR-0727RL | R1, R2 | 2 | 27R,5%,1/10W,0603 | 0603 | SMD | Top | 2 | 4
Yageo | RC0603JR-07150RL | R3, R4, R5, R6, R7, R8, R9, R10, R11, R12, R13 | 11 | 150R,5%,1/10W,0603 | 0603 | SMD | Top | 2 | 22
Yageo | RC0603FR-071K65L | R22, R33, R34, R35, R36, R45, R46, R47, R48 | 9 | 1.65K,1%,1/10W,0603 | 0603 | SMD | Top | 2 | 18
Yageo | RC0603FR-075K11L | R32, R16, R17, R24, R25, R30, R41, R42 | 8 | 5.11K,1%,1/10W,0603 | 0603 | SMD | Top | 2 | 16
Yageo | RT0603BRD0710KL | R14, R15, R18, R19, R20, R21, R23, R26, R27, R28, R29, R31, R37, R38, R39, R40, R43, R44 | 18 | 10K,0.1%,1/10W,0603 | 0603 | SMD | Top | 2 | 36
ouleite | OLTEUSBFB-588 | P1 | 1 | USB,B type,90° | 16.30mmL*12.15mmW*11.00mmH | TH | Top | 6 | 6
TAD | DB-25F | P2 | 1 | Female,25 holes,90° | 53.10mmL*18.50mmW*12.55mmH | TH | Top | 27 | 27
NXP Semiconductors | IP4220CZ6,125 | U1 | 1 | IP4220CZ6,125,6-TSOP | 6-TSOP | SMD | Top | 6 | 6
Diodes Incorporated | AP2114H-3.3TRG1 | U2 | 1 | AP2114H-3.3TRG1,SOT-223 | SOT-223 | SMD | Top | 4 | 4
Diodes Incorporated | AN431AN-ATRG1 | U3 | 1 | AN431AN-ATRG1,SOT-23-3 | SOT-23-3 | SMD | Top | 3 | 3
XP Power | ISA0512-TR | U4 | 1 | 4.5Vin,5.5Vout/±12Vout,1W,15.20mmL*8.30mmW*7.30mmH | 15.20mmL*8.30mmW*7.30mmH | SMD | Top | 6 | 6
Texas Instruments | DAC084S085CIMM/NOPB | U5 | 1 | DAC084S085CIMM/NOPB,VSSOP-10 | VSSOP-10 | SMD | Top | 10 | 10
STMicroelectronics | TL084IPT | U6, U8 | 2 | TL084IPT,TSSOP-14 | TSSOP-14 | SMD | Top | 14 | 28
STMicroelectronics | LM358YDT | U7 | 1 | LM358YDT,SO-8 | SO-8 | SMD | Top | 8 | 8
Atmel | ATSAM4S2BA-AU | U9 | 1 | ATSAM4S2BA-AU,64-LQFP | 64-LQFP | SMD | Top | 64 | 64
Abracon | ABLS2-16.000MHZ-D4Y-T | Y1 | 1 | 16MHz,18pF,HC49/US | HC49/US | SMD | Top | 2 | 2
Bel Fuse | 0ZCJ0050FF2G | F1 | 1 | 8V,500mA,1206 | 1206 | SMD | Top | 2 | 2
TDK Corporation | MPZ1608B471ATA00 | L1, L2, L3 | 3 | 470R,1A,0603 | 0603 | SMD | Top | 2 | 6
Kingbright | APA1606SYCK | D1, D2 | 2 | Yellow,2V,150mcd,2-SMD | 2-SMD | SMD | Top | 2 | 4